## Channels
CR1000 | 12211
Diff | Single End | Sensors | Descriptions | Height | Number | product No | Sensitivity
1H | 1 | CS616(1) | soil water content | surface
1L | 2 | CS616(2) |  | 0.3m
2H | 3 | CS616(3) |  | 1.3m
2L | 4 | CS616(4) |  | 2m
3H | 5
3L | 6
4H | 7
4L | 8
5H | 9 | 107L(1) | soil temperature probe | surface(broken)
5L | 10 | 107L(2) |  | 0.3 m
6H | 11 | 107L(3) |  | 0.5 m
6L | 12 | 107L(4) |  | 1m
7H | 13 | 107L(5) |  | 2m
7L | 14 | 107L(6) |  | 7m
8H | 15 | 107L(7) |  | surface
8L | 16
VX Channels
EX1 |  | 107(1)+107(2) | soil temperature probe
EX2 |  | 107(3)+107(4)
EX3 |  | 107(5)+107(6)+107(7)
Pulse Inputs
P1 |  | TB4 | SN:07-233. Precipitation
P2
Control I/O
C1 |  | CS616(1) | water content reflectomoter
C2 |  | CS616(2)
C3 |  | CS616(3)
C4 |  | CS616(4)
C5 |  | CS215 | SN: E1200
C6
C7
C8
Power Out
12V
12V
SW12V
5V
G

## Sensors
Sensors | Count | description | Depth
HFP01 | 3 | soil heat flux | 10cm, 50cm
107L | 3 | soil temperature | 10cm, 50cm
CS616 | 3 | water content refletometer | 10cm, 50cm